## 1.表10.2.2-1招标工程量清单封面
【表10.2.2-1】
| 病案室库房改造工程 |  | 工程
招标工程量清单
招 标 人：
(单位盖章)
造价咨询人：
(单位盖章)
年 月 日

## 2.表10.2.2-2招标工程量清单扉页
【表10.2.2-2】
| 病案室库房改造工程 |  | 工程
招标工程量清单
招 标 人： |  | 造价咨询人：
| (单位盖章) |  | (单位资质专用章)
法定代表人 |  | 法定代表人
或其授权人： |  | 或其授权人：
| (签字或盖章) |  | (签字或盖章)
编 制 人： |  | 复 核 人：
| (造价工程师签字盖专用章) |  | (造价工程师签字盖专用章)
编制时间： |  | 复核时间：

## 3.表10.2.2-16分部分项工程清单与计价表
【表10.2.2-16】
分部分项工程清单与计价表
专业工程名称：安装工程 |  |  |  | 标段： |  |  |  |  | 第 1 页 共 3 页
序号 | 项目编码 | 项目名称 | 项目特征 | 计量 单位 | 工程量 | 金额(元) |  |  |  |  | 备注
[6 empty] | 综合单价 | 合价 | 其中
[8 empty] | 人工费 | 机械费 | 暂估价
气体灭火系统
1 | 030904001001 | 点型探测器 | 点型光电感烟探测器(含底座) | 个 | 4
2 | 030904001002 | 点型探测器 | 点型感温火灾探测器(含底座) | 个 | 12
3 | 030904003001 | 按钮 | 紧急启/停按钮 | 个 | 2
4 | 030904003002 | 按钮 | 手动/自动转换开关 | 个 | 2
5 | 030904005001 | 声光报警器 | 带地址码声光报警器 | 个 | 4
6 | 030904005002 | 声光报警器 | 放气指示灯 | 个 | 2
7 | 030904008001 | 模块（模块箱） | 短路隔离器 | 个 | 1
8 | 030904012001 | 火灾报警系统控制主机 | 气体灭火控制器(一区) | 台 | 1
9 | 030904016001 | 备用电源及电池主机（柜） | 报警电源箱 | 套 | 1
10 | 030411001001 | 配管 | 砖、混凝土结构明配JDG管 DN20 | m | 322.88
11 | 030411001002 | 配管 | 砖、混凝土结构明配JDG管 DN32 | m | 120.00
12 | 030411006001 | 接线盒 | 明装86型接线盒 | 个 | 43
13 | 030404034001 | 照明开关 | 单联双控开关 | 个 | 2
本页小计
分部分项工程清单与计价表
专业工程名称：安装工程 |  |  |  | 标段： |  |  |  |  | 第 2 页 共 3 页
序号 | 项目编码 | 项目名称 | 项目特征 | 计量 单位 | 工程量 | 金额(元) |  |  |  |  | 备注
[6 empty] | 综合单价 | 合价 | 其中
[8 empty] | 人工费 | 机械费 | 暂估价
14 | 030404035001 | 插座 | 空调插座 | 个 | 6
15 | 030411006002 | 接线盒 | 开关盒、插座盒 | 个 | 8
16 | 030411004001 | 配线 | 管内穿线 NH-RVS-2*1.5 | m | 497.50
17 | 030411004002 | 配线 | 管内穿线 NH-BVR-2.5 | m | 239.50
18 | 030411004003 | 配线 | 管内穿线 NH-BV-2.5 | m | 256.20
19 | 030411004004 | 配线 | 管内穿线 NH-BV-6 | m | 246.00
20 | 030411004005 | 配线 | 管内穿线 NH-BVR-6 | m | 123.00
21 | 030408001001 | 电力电缆 | 铜芯电力电缆 WDZCN-YJY-4*25+1*16 | m | 125.00
22 | 030408006001 | 电力电缆头 | 电力电缆头制作、安装 WDZCN-YJY-4*25+1*16 | 个 | 2
23 | 030411003001 | 桥架 | 热镀锌电缆桥架 100*50 | m | 30.00
24 | 030404017001 | 配电箱 | 动力配电箱，元器件详见图纸 | 台 | 1
25 | 030412005001 | 荧光灯 | 应急双管荧光灯(含整套应急电源) | 套 | 18
26 | 030905001001 | 自动报警系统调试 | 自动报警系统调试 64点以内 | 系统 | 1
27 | 030902009001 | 无管网气体灭火装置 | 单瓶组柜式七氟丙烷灭火装置 GQQ150/2.5 | 套 | 5
本页小计
分部分项工程清单与计价表
专业工程名称：安装工程 |  |  |  | 标段： |  |  |  |  | 第 3 页 共 3 页
序号 | 项目编码 | 项目名称 | 项目特征 | 计量 单位 | 工程量 | 金额(元) |  |  |  |  | 备注
[6 empty] | 综合单价 | 合价 | 其中
[8 empty] | 人工费 | 机械费 | 暂估价
28 | 030902009002 | 无管网气体灭火装置 | 七氟丙烷药剂 HFC-227ea | KG | 730.00
29 | 030703007001 | 碳钢风口、散流器、百叶窗 | 泄压装置 ZDXY0.12-J-TX | 个 | 1
30 | 030703007002 | 碳钢风口、散流器、百叶窗 | 泄压装置 ZDXY0.25-J-TX | 个 | 1
31 | 030413003001 | 打洞（孔） | 原砌体上开孔，1.5m*2.1m门洞1个、1.0m*2.1m门洞1个、0.3m*0.4m泄压口洞1个、0.5m*0.5m泄压口洞1个，含洞口周边的装饰面修复及垃圾清理外运等工作 | 项 | 1
32 | 011407001001 | 墙面喷刷涂料 | 抹灰面批刮腻子(满刮两遍)后喷外墙涂料(防霉) | m2 | 600.00
33 | 010802003001 | 钢质防火门 | 甲级钢质防火门 1.5m*2.1m(含五金配件、闭门器、顺位器，不含门锁) | 樘 | 1
34 | 010802003002 | 钢质防火门 | 甲级钢质防火门 1.0m*2.1m(含五金配件、闭门器，不含门锁) | 樘 | 1
本页小计
合 计

## 4.表10.2.2-16施工技术措施项目清单与计价表
【表10.2.2-16】
施工技术措施项目清单与计价表
专业工程名称：安装工程 |  |  |  | 标段： |  |  |  |  | 第 1 页 共 1 页
序号 | 项目编码 | 项目名称 | 项目特征 | 计量 单位 | 工程量 | 金额(元) |  |  |  |  | 备注
[6 empty] | 综合单价 | 合价 | 其中
[8 empty] | 人工费 | 机械费 | 暂估价
0313 措施项目
1 | 031301017001 | 脚手架搭拆 | 脚手架搭拆费第九册 | 项 | 1
2 | 011701002001 | 外脚手架 | 外墙脚手架搭拆 | 项 | 1
本页小计
合 计

## 5.表10.2.2-31主要材料和工程设备一览表
【表10.2.2-31】
主要材料和工程设备一览表
工程名称：病案室库房改造工程-安装工程 |  | 标段： |  |  | 第 1 页 共 1 页
序号 | 名称、规格、型号 | 单位 | 数量 | 单价(元) | 合价(元) | 备注
1 | 泄压装置ZDXY0.25-J-TX | 个 | 1
2 | 紧急启停按钮 | 个 | 2
3 | 手动/自动转换开关 | 个 | 2
4 | 管内穿线NH-BVR-2.5 | m | 277.82
5 | JDG电线套管(镀锌)DN20 | m | 332.57
6 | 接线盒 | 个 | 52.02
7 | 点型光电感烟探测器 | 个 | 4
8 | 点型感温火灾探测器 | 个 | 12
9 | 气体灭火控制器(一区) | 台 | 1
10 | 带地址码声光报警器 | 个 | 4
11 | 放气指示灯 | 个 | 2
12 | 短路隔离器 | 个 | 1
13 | 单瓶组柜式七氟丙烷灭火装置GQQ150/2.5 | 套 | 5
14 | 七氟丙烷药剂HFC-227ea | KG | 730